## Záradék
Név : Büntetés-Végrehajtási Szervezet
Oktatási Központ
Cím :1108 Budapest, Újhegyi út 9-11. |  | Kelt: 20.. év...........hó...nap
Szám :.............
KSH besorolás:.....................
Teljesítés:20.. év...........hó...nap
A munka leírása: |  | Készítette : enerGO ZERO kft.
ENERGETIKAI KORSZERŰSÍTÉS
Készült:
Költségvetés főösszesítő
Megnevezés |  | Anyagköltség | Díjköltség
1. Építmény közvetlen költségei |  | 0 | 0
1.1 Közvetlen önköltség összesen |  | 0 | 0
2.1 ÁFA vetítési alap |  | 0
2.2 Áfa | 0.27 | 0
3. A munka ára |  | 0
A mennyiségek ellenőrzése a az Ajánlatadó feladata. A költségvetés együtt kezelendő a tervekkel és a műszaki dokumentációkkal

## Összesítő
| Munkanem megnevezése | Anyag összege | Díj összege
02. | Bontás, építési törmelék | 0 | 0
12. | Felvonulás | 0 | 0
15. | Zsaluzás és állványozás | 0 | 0
31. | Helyszíni beton és vasbeton munka | 0 | 0
33. | Falazás és egyéb kőművesmunka | 0 | 0
36. | Vakolás és rabicolás | 0 | 0
39. | Szárazépítés | 0 | 0
43. | Bádogozás | 0 | 0
44. | Műanyag ablakok | 0 | 0
45. | Fém nyílászáró és épületlakatos-szerkezetek | 0 | 0
47. | Felületképzés | 0 | 0
48. | Szigetelés | 0 | 0
71. | Elektromosenergia-ellátás, villanyszerelés | 0 | 0
74. | Tűz és füstvédelem | 0 | 0
75. | Megújuló energiahasznosító berendezések | 0 | 0
82. | Radiátorok | 0 | 0
84. | Légkondicionáló berendezések | 0 | 0
| Összesen: | 0 | 0

## 02.Bontás, építési törmelék
Ssz. | Tételszám | Tétel szövege | Menny. | Egység | Anyag egységár | Díj egységre | Anyag összesen | Díj összesen
1 | 02-030-8. | Építési törmelék konténeres elszállítása, lerakása, lerakóhelyi díjjal, 8,0 m3-es konténerbe, becsült mennyiség | 25 | db | 0 | 0 | 0 | 0
2 | 02-030-7. | Munkahelyi depóniából építési törmelék konténerbe rakása, kézi erővel, önálló munka esetén elszámolva, konténer szállítás nélkül, becsült mennyiség | 160 | m3 | 0 | 0 | 0 | 0
|  | Munkanem összesen: |  |  |  |  | 0 | 0
megjegyzés: szakipari szerkezetek bontása szakipari alfejezetekben

## 12.Felvonulás
Ssz. | Tételszám | Tétel szövege | Menny. | Egység | Anyag egységár | Díj egységre | Anyag összesen | Díj összesen
1 | 12-011 | Mobil WC bérleti díj elszámolása, szállítással, heti karbantartással, Mobil W.C. bérleti díj | 1 | tétel | 0 | 0 | 0 | 0
2 |  | EGYÉB MÉRNÖKI TEVÉKENYSÉG - Épület körül járda bontása, után szigetelés szakértői egyeztetés a lábazati csomópontok véglegesítéséhez | 1 | tétel | 0 | 0 | 0 | 0
3 |  | EGYÉB MÉRNÖKI TEVÉKENYSÉG - Tetőszigetelés feltárása után szigetelés szakértői egyeztetés a szigetelési csomópontok véglegesítéséhez | 1 | tétel | 0 | 0 | 0 | 0
4 |  | EGYÉB MÉRNÖKI TEVÉKENYSÉG - szigetelési gyártmányterv készítése, szaktervező bevonásával, a választott rendszer szerinti átlapolásokkal, végtelenítéssel, a Kivitelező által készített lemezkiosztási, vagy lepel kiosztási tervvel és rögzítés kiosztással, páraszellőzők, összefolyók, szigetelés rögzítésének pontosításával, és számításával. A gyártmánytervek tervezői jóváhagyása szükséges. | 1 | tétel | 0 | 0 | 0 | 0
|  | Munkanem összesen: |  |  |  |  | 0 | 0

## 15.Zsaluzás és állványozás
Ssz. | Tételszám | Tétel szövege | Menny. | Egység | Anyag egységár | Díj egységre | Anyag összesen | Díj összesen
1 | 15-012-21.2-0023003 | Homlokzati keretállványok, fém keretvázból, szintenkénti pallóterítéssel, korláttal, lábdeszkával, 0,75-1,20 m padlószélességgel, munkapadló távolság 2,50 m, 2,00 kN/m2 terhelhetőséggel, állványépítés MSZ és alkalmazástechnikai kézikönyv szerint, 6,01-12,00 m munkapadló magasság között KRAUSE Stabilo homlokzati keretállvány 0,75 m padlószélességgel, 6,01-12,00 m munkapadló magasság között | 2290 | m2 | 0 | 0 | 0 | 0
|  | Munkanem összesen: |  |  |  |  | 0 | 0

## 31.Helyszíni beton és vasb.
Ssz. | Tételszám | Tétel szövege | Menny. | Egység | Anyag egységár | Díj egységre | Anyag összesen | Díj összesen
1 | 31-000-13.2 | Beton aljzatok, járdák bontása 20 cm vastagságig, kavicsbetonból, salakbetonból | 240 | m2 | 0 | 0 | 0 | 0
2 | 31-051-1.1-0121110 | Járdakészítés betonból, 8 cm vastagságig, tükörkiemeléssel, 8 cm kavicságyazattal, szegéllyel, zsaluzattal, X0b(H) környezeti osztályú, kissé képlékeny konzisztenciájú betonból, saját levében simítva C16/20 - X0b(H) kissé képlékeny kavicsbeton keverék CEM 42,5 pc. Dmax = 16 mm, m = 6,4 finomsági modulussal | 110 | m2 | 0 | 0 | 0 | 0
3 | 31-051 | Beton szegély készítése, járda illetve útburkolat lezárására | 240 | fm | 0 | 0 | 0 | 0
4 |  | Épület körül Ø16-32 gömbölyűszemű, frakcionált, mosott coulé kavics szivárgóágy a falcsatlakozások mentén ~25 cm széles sávban, cca: 20cm mélységgel, 136 g/m2 felülettömegű műanyag fátyol szűrőréteggel (TYPAR SF40) a falcsatlakozások menti kavics szivárgóágy körül, beton ágyazatba rakott beton szegélykővel, tartozékokkal és kiegészítő elemekkel együtt kompletten | 42 | m2 | 0 | 0 | 0 | 0
|  | Munkanem összesen: |  |  |  |  | 0 | 0

## 33.Falazás és egyéb kőművesm.
Ssz. | Tételszám | Tétel szövege | Menny. | Egység | Anyag egységár | Díj egységre | Anyag összesen | Díj összesen
1 | 33-011-1.2.1 | Szerelt parapetfal előtt Válaszfal építése, pórusbeton termékekből, normál elemekből, 100 mm falvastagságban, 600x200x100 mm-es méretű kézi falazóelemből (fugavastagság 10 mm), falazó, cementes mészhabarcsba falazva, YTONG válaszfalelem, Pve jelű,600x200x100 mm M 1 (Hf10-mc) falazó, cementes mészhabarcs, mészpéppel [vagy műszakilag ezzel egyenértékű] | 440 | m2 | 0 | 0 | 0 | 0
|  | Munkanem összesen: |  |  |  |  | 0 | 0

## 36.Vakolás és rabicolás
Ssz. | Tételszám | Tétel szövege | Menny. | Egység | Anyag egységár | Díj egységre | Anyag összesen | Díj összesen
1 | 36-002-4 | Vékonyvakolat alapozók felhordása, kézi erővel weber.therm primer G700 vékonyvakolat alapozó, Kód: G700 | 1028 | m2 | 0 | 0 | 0 | 0
2 | 36-003-1.1. | Oldalfalvakolat készítése, kézi felhordással, zsákos kiszerelésű szárazhabarcsból, sima, normál mész-cement vakolat, 1 cm vastagságban weber 141 KPS kézi alapvakolat finom, max.szemcse 1,0 mm, Kód: 141k | 440 | m2 | 0 | 0 | 0 | 0
3 | 36-005-21 | Vékonyvakolatok, színvakolatok felhordása alapozott, előkészített felületre, vödrös kiszerelésű anyagból, szilikát vékonyvakolat készítése, egy rétegben, 1,5-2,5 mm-es szemcsemérettel weber.pas silicate vékonyvakolat, középszemcsés, Kód: R410, alapáras színek | 1396 | m2 | 0 | 0 | 0 | 0
4 | 36-007-9 | Lábazati vakolatok; díszítő és lábazati műgyantás kötőanyagú vakolatréteg felhordása, kézi erővel, vödrös kiszerelésű anyagból weber.pas mozaik színes diszítő és lábazati vakolat (finomszemcsés, 1,6 mm), Kód: 0404 | 65 | m2 | 0 | 0 | 0 | 0
5 | 36-011-6 | Üvegszövet háló elhelyezése, függőleges, vízszintes, ferde vagy íves felületen MASTERPLAST Masternet Premium alkáliálló üvegszövet háló homlokzatszigeteléshez 160 g/m2, 4x4 mm, Cikkszám: 0101-160WH000 | 1468 | m2 | 0 | 0 | 0 | 0
8 | 36-051-6.2.1- | Kültéri vakolóprofilok elhelyezése, utólagos (táblás) hőszigetelő rendszerhez (EPS), polisztirol,PVC,alumínium,rozsdam.acél,horg.acél, üvegszövet, 30 - 160 mm hőszigeteléshez, pozitív sarkokra PROTEKTOR kültéri profil pozitív sarkokra utólagos, hőszigeteléshez, vékony vakolathoz, PVC, Cikkszám: 3752 | 92 | m | 0 | 0 | 0 | 0
9 | 36-051-6.2.3- | Kültéri vakolóprofilok elhelyezése, utólagos (táblás) hőszigetelő rendszerhez (EPS), rozsdamentes acélból, alumíniumból, 30 - 160 mm hőszigeteléshez, lábazati indító profilok egyenes falakhoz PROTEKTOR kültéri lábazati indító profil egyenes falhoz 120 mm , utólagos hőszigeteléshez, alumínium | 357 | m | 0 | 0 | 0 | 0
|  | Munkanem összesen: |  |  |  |  | 0 | 0

## 39.Szárazépítés
Ssz. | Tételszám | Tétel szövege | Menny. | Egység | Anyag egységár | Díj egységre | Anyag összesen | Díj összesen
1 | 39-000-3 | Kazettás álmennyezetek bontása, rejtettbordás, tetőszigetelés mechanikai rögzítésének elvégzéségez | 2020 | m2 | 0 | 0 | 0 | 0
2 | 39-000-1 | Építőlemez bontása ablak parapeteknél, nyílászárok beépítése miatt | 356 | m2 | 0 | 0 | 0 | 0
3 | 39-005-3 | Falburkolat készítése állítható kengyellel CD 60/27 profillal, 90 cm-es CD bordatávolsággal, 1 rétegű gipszkarton borítással, kengyel távolság 3-6 cm között, RIGIPS 1 rtg. normál RB 12,5 gipszkarton borítással [vagy műszakilag ezzel egyenértékű], gletteléssel, üvegszövet bandázzsal, egyéb kiegészítőkkel együtt | 356 | m2 | 0 | 0 | 0 | 0
4 | 39-004-2 | Rejtettbordás álmennyezet szerelése, bontható kivitellel, egyszintű tartószerkezettel, L falszegéllyel, gipsz anyagú betételemek elhelyezésével, 60x60-62,5x62,5 cm-es raszterben, mint: Rigips Gyptone Base 31 tömör lap, 600x600x10 mm, A élképzéssel [vagy műszakilag ezzel egyenértékű] elbontott álmennyezetek helyén | 2020 | m2 | 0 | 0 | 0 | 0
|  | Munkanem összesen: |  |  |  |  | 0 | 0

## 43.Bádogozás
Ssz. | Tételszám | Tétel szövege | Menny. | Egység | Anyag egységár | Díj egységre | Anyag összesen | Díj összesen
1 | 43-003 | Attika kialakítása részletrajz szerint - 1 meglévő acéllemez élzáró, tartószerkezet 2 mechanikai rögzítéshez fogadó elem, (20+120+cca100mm) 240 mm kiterített hosszúsággal, 50 mm széles, 5 mm vtg horganyzott laposacélból, az 1 jelű elemhez felületkezelt csavarokkal rögzítve, a számitott rőgzítéskiosztás szerint 3 ereszszegély fogadó elem, (60+150+180 mm) 400 mm kiterítetett szélességgel 4mm vtg horganyzott acéllemezből, a vb homlokzati panelhez kétsoros varrott rögzítéssel 4 Rockwool 2%-os lejt elemésadó elemből, 6cm induló vastagsággal (lsd: szigetelések) 5 csapadékvíz elleni szigetelés beszorítása, 60/80 mm 1 mm vtg eloxált alulemezből, geotextil védő alátéttel, a 3 jelű elemhez felületkezelt csavarokkal rögzítve | 349.8 | m | 0 | 0 | 0 | 0
|  | Munkanem összesen: |  |  |  |  | 0 | 0

## 44.Műanyag ablakok
Ssz. | Tételszám | Tétel szövege | Menny. | Egység | Anyag egységár | Díj egységre | Anyag összesen | Díj összesen
1 | 44-012-1.1. | 2 szárnyú ablak 160/200 cm névleges mérettel, fix - bukó/ nyíló, műanyag kültéri nyílászáró, hőszigetelt, fokozott légzárású ablak elhelyezése, szerelvényezve, finombeállítással, ötkamrás, 70mm AD PVC profil, kétrétegű hőszigetelő üvegezéssel, Uw<1,15 W/m2K, Ug<1,0 W/m2K, alu párkánnyal és HPL könyöklővel, (tokba épített "aereco EMM 717" szellőzővel - külön tétel), beépítés részletrajz szerint, sorolás homlokzat szerint, tartozékokkal és kiegészítő elemekkel együtt kompletten, konszignációs jel: 1 | 99 | db | 0 | 0 | 0 | 0
2 | 44-012-1.1. | 2 szárnyú ablak 180/80 cm névleges mérettel, fix - bukó/ nyíló, műanyag kültéri nyílászáró, hőszigetelt, fokozott légzárású ablak elhelyezése, szerelvényezve, finombeállítással, ötkamrás, 70mm AD PVC profil, kétrétegű hőszigetelő üvegezéssel, Uw<1,15 W/m2K, Ug<1,0 W/m2K, alu párkánnyal és HPL könyöklővel, (tokba épített "aereco EMM 717" szellőzővel - külön tétel), beépítés részletrajz szerint, tartozékokkal és kiegészítő elemekkel együtt kompletten, konszignációs jel: 2 | 6 | db | 0 | 0 | 0 | 0
3 | 44-012-1.1. | 4 szárnyú kombinált ablak 300/200 cm névleges mérettel, RWA rendszerbe kötött, frisslevegő beeresztés, min: 2,07m2 hatásos nyílásfelülettel, nyíló, nyíló, nyíló nyíló, műanyag kültéri nyílászáró, hőszigetelt, fokozott légzárású ablak elhelyezése, szerelvényezve, finombeállítással, ötkamrás, 70mm AD PVC profil, kétrétegű hőszigetelő üvegezéssel, Uw<1,15 W/m2K, Ug<1,0 W/m2K, alu párkánnyal és HPL könyöklővel, (tokba épített "aereco EMM 717" szellőzővel - külön tétel), beépítés részletrajz szerint, sorolás homlokzat szerint, tartozékokkal és kiegészítő elemekkel együtt kompletten, konszignációs jel: 3 | 2 | db | 0 | 0 | 0 | 0
4 | 44-012-1.1. | 2 szárnyú kombinált ablak 250/200 cm névleges mérettel, RWA rendszerbe kötött, füst elvezetés, min: 1,04m2 hatásos nyílásfelülettel, bukó/nyíló - fix, műanyag kültéri nyílászáró, hőszigetelt, fokozott légzárású ablak elhelyezése, szerelvényezve, finombeállítással, ötkamrás, 70mm AD PVC profil, kétrétegű hőszigetelő üvegezéssel, Uw<1,15 W/m2K, Ug<1,0 W/m2K, alu párkánnyal és HPL könyöklővel, (tokba épített "aereco EMM 717" szellőzővel - külön tétel), beépítés részletrajz szerint, sorolás homlokzat szerint, tartozékokkal és kiegészítő elemekkel együtt kompletten, konszignációs jel: 4 | 4 | db | 0 | 0 | 0 | 0
5 | 44-012-1.1. | Ablak 160/200 cm névleges mérettel, fix műanyag kültéri nyílászáró, hőszigetelt, fokozott légzárású ablak elhelyezése, szerelvényezve, finombeállítással, ötkamrás, 70mm AD PVC profil, kétrétegű hőszigetelő üvegezéssel, Uw<1,15 W/m2K, Ug<1,0 W/m2K, alu párkánnyal és HPL könyöklővel, beépítés részletrajz szerint, sorolás homlokzat szerint, tartozékokkal és kiegészítő elemekkel együtt kompletten, konszignációs jel: 5 | 3 | db | 0 | 0 | 0 | 0
6 | 44-012-1.1. | 3 szárnyú ablak 340/200 cm névleges mérettel, bukó/ nyíló - fix - bukó/ nyíló, műanyag kültéri nyílászáró, hőszigetelt, fokozott légzárású ablak elhelyezése, szerelvényezve, finombeállítással, ötkamrás, 70mm AD PVC profil, kétrétegű hőszigetelő üvegezéssel, Uw<1,15 W/m2K, Ug<1,0 W/m2K, alu párkánnyal és HPL könyöklővel, (tokba épített "aereco EMM 717" szellőzővel - külön tétel), beépítés részletrajz szerint, sorolás homlokzat szerint, tartozékokkal és kiegészítő elemekkel együtt kompletten, konszignációs jel: 6a | 32 | db | 0 | 0 | 0 | 0
7 | 44-012-1.1. | 3 szárnyú ablak 340/200 cm névleges mérettel, bukó - fix - bukó, műanyag kültéri nyílászáró, hőszigetelt, fokozott légzárású ablak elhelyezése, szerelvényezve, mechanikus távnyitóval, finombeállítással, ötkamrás, 70mm AD PVC profil, kétrétegű hőszigetelő üvegezéssel, Uw<1,15 W/m2K, Ug<1,0 W/m2K, alu párkánnyal és HPL könyöklővel, (tokba épített "aereco EMM 717" szellőzővel - külön tétel), beépítés részletrajz szerint, sorolás homlokzat szerint, tartozékokkal és kiegészítő elemekkel együtt kompletten, konszignációs jel: 6b | 9 | db | 0 | 0 | 0 | 0
8 | 44-012-1.1. | 3 szárnyú ablak 340/200 cm névleges mérettel, bukó/ nyíló - fix - fix, műanyag kültéri nyílászáró, hőszigetelt, fokozott légzárású ablak elhelyezése, szerelvényezve, finombeállítással, ötkamrás, 70mm AD PVC profil, kétrétegű hőszigetelő üvegezéssel, Uw<1,15 W/m2K, Ug<1,0 W/m2K, alu párkánnyal és HPL könyöklővel, (tokba épített "aereco EMM 717" szellőzővel - külön tétel), beépítés részletrajz szerint, sorolás homlokzat szerint, tartozékokkal és kiegészítő elemekkel együtt kompletten, konszignációs jel: 6c | 6 | db | 0 | 0 | 0 | 0
9 | 44-012-1.1. | 2 szárnyú kombinált ablak 260/200 cm névleges mérettel, RWA rendszerbe kötött, füst elvezetés, min: 1,04m2 hatásos nyílásfelülettel, bukó/nyíló - fix, műanyag kültéri nyílászáró, hőszigetelt, fokozott légzárású ablak elhelyezése, szerelvényezve, finombeállítással, ötkamrás, 70mm AD PVC profil, kétrétegű hőszigetelő üvegezéssel, Uw<1,15 W/m2K, Ug<1,0 W/m2K, alu párkánnyal és HPL könyöklővel, (tokba épített "aereco EMM 717" szellőzővel - külön tétel), beépítés részletrajz szerint, sorolás homlokzat szerint, tartozékokkal és kiegészítő elemekkel együtt kompletten, konszignációs jel: 7a | 2 | db | 0 | 0 | 0 | 0
10 | 44-012-1.1. | 2 szárnyú ablak 260/200 cm névleges mérettel, bukó/ nyíló - fix , műanyag kültéri nyílászáró, hőszigetelt, fokozott légzárású ablak elhelyezése, szerelvényezve, finombeállítással, ötkamrás, 70mm AD PVC profil, kétrétegű hőszigetelő üvegezéssel, Uw<1,15 W/m2K, Ug<1,0 W/m2K, alu párkánnyal és HPL könyöklővel, (tokba épített "aereco EMM 717" szellőzővel - külön tétel), beépítés részletrajz szerint, sorolás homlokzat szerint, tartozékokkal és kiegészítő elemekkel együtt kompletten, konszignációs jel: 7b | 5 | db | 0 | 0 | 0 | 0
11 | 44-012-1.1. | 2 szárnyú ablak 260/200 cm névleges mérettel, bukó - fix, műanyag kültéri nyílászáró, hőszigetelt, fokozott légzárású ablak elhelyezése, szerelvényezve, mechanikus távnyitóval, finombeállítással, ötkamrás, 70mm AD PVC profil, kétrétegű hőszigetelő üvegezéssel, Uw<1,15 W/m2K, Ug<1,0 W/m2K, alu párkánnyal és HPL könyöklővel, (tokba épített "aereco EMM 717" szellőzővel - külön tétel), beépítés részletrajz szerint, sorolás homlokzat szerint, tartozékokkal és kiegészítő elemekkel együtt kompletten, konszignációs jel: 7c | 2 | db | 0 | 0 | 0 | 0
12 | 44-012-1.1. | 2 szárnyú ablak 160/80 cm névleges mérettel, fix - bukó/ nyíló, műanyag kültéri nyílászáró, hőszigetelt, fokozott légzárású ablak elhelyezése, szerelvényezve, finombeállítással, ötkamrás, 70mm AD PVC profil, kétrétegű hőszigetelő üvegezéssel, Uw<1,15 W/m2K, Ug<1,0 W/m2K, alu párkánnyal és HPL könyöklővel, (tokba épített "aereco EMM 717" szellőzővel - külön tétel), beépítés részletrajz szerint, sorolás homlokzat szerint, tartozékokkal és kiegészítő elemekkel együtt kompletten, konszignációs jel: 8 | 27 | db | 0 | 0 | 0 | 0
13 | 44-012-1.1. | ablak 160/80 cm névleges mérettel, fix, műanyag kültéri nyílászáró, hőszigetelt, fokozott légzárású ablak elhelyezése, szerelvényezve, finombeállítással, ötkamrás, 70mm AD PVC profil, kétrétegű hőszigetelő üvegezéssel, Uw<1,15 W/m2K, Ug<1,0 W/m2K, alu párkánnyal és HPL könyöklővel, (tokba épített "aereco EMM 717" szellőzővel - külön tétel), beépítés részletrajz szerint, sorolás homlokzat szerint, tartozékokkal és kiegészítő elemekkel együtt kompletten, konszignációs jel: 9 | 6 | db | 0 | 0 | 0 | 0
14 | 44-012-1.1. | lépcsőházi kombinált ablak 170/290 cm névleges mérettel, fix - bukó/ nyíló, műanyag kültéri nyílászáró, hőszigetelt, fokozott légzárású ablak elhelyezése, szerelvényezve, finombeállítással, ötkamrás, 70mm AD PVC profil, kétrétegű hőszigetelő üvegezéssel, Uw<1,15 W/m2K, Ug<1,0 W/m2K, alu párkánnyal és HPL könyöklővel, (tokba épített "aereco EMM 717" szellőzővel - külön tétel), beépítés részletrajz szerint, sorolás homlokzat szerint, tartozékokkal és kiegészítő elemekkel együtt kompletten, konszignációs jel: 10a | 4 | db | 0 | 0 | 0 | 0
15 | 44-012-1.1. | lépcsőházi kombinált ablak 170/290 cm névleges mérettel, fix - bukó/ nyíló, műanyag kültéri nyílászáró, RWA rendszerbe kötött, füst elvezetés, min: 0,65m2 hatásos nyílásfelülettel, hőszigetelt, fokozott légzárású ablak elhelyezése, szerelvényezve, finombeállítással, ötkamrás, 70mm AD PVC profil, kétrétegű hőszigetelő üvegezéssel, Uw<1,15 W/m2K, Ug<1,0 W/m2K, alu párkánnyal és HPL könyöklővel, (tokba épített "aereco EMM 717" szellőzővel - külön tétel), beépítés részletrajz szerint, sorolás homlokzat szerint, tartozékokkal és kiegészítő elemekkel együtt kompletten, konszignációs jel: 10b | 4 | db | 0 | 0 | 0 | 0
16 | 44-011-1.1. | portál, bejárati ajtó 320/290 cm névleges mérettel, RWA rendszerbe kötött, frisslevegő beeresztés, min: 2,00m2 hatásos nyílásfelülettel, fix - felnyíló -fix, műanyag kültéri nyílászáró, hőszigetelt, fokozott légzárású ablak elhelyezése, szerelvényezve, finombeállítással, ötkamrás, 70mm AD PVC profil, kétrétegű hőszigetelő üvegezéssel, Uw<1,15 W/m2K, Ug<1,0 W/m2K, alsó mezők ragasztott biztonsági üvegezéssel, beépítés részletrajz szerint, tartozékokkal és kiegészítő elemekkel együtt kompletten, konszignációs jel: 11 | 1 | db | 0 | 0 | 0 | 0
17 | 44-011-1.1. | portál, bejárati ajtó 290/290 cm névleges mérettel, RWA rendszerbe kötött, frisslevegő beeresztés, min: 2,00m2 hatásos nyílásfelülettel, fix - felnyíló -fix, műanyag kültéri nyílászáró, hőszigetelt, fokozott légzárású ablak elhelyezése, szerelvényezve, finombeállítással, ötkamrás, 70mm AD PVC profil, kétrétegű hőszigetelő üvegezéssel, Uw<1,15 W/m2K, Ug<1,0 W/m2K, alsó mezők ragasztott biztonsági üvegezéssel, beépítés részletrajz szerint, tartozékokkal és kiegészítő elemekkel együtt kompletten, konszignációs jel: 12 | 1 | db | 0 | 0 | 0 | 0
18 | 44-011-1.1. | portál, bejárati ajtó 250/290 cm névleges mérettel, RWA rendszerbe kötött, felülvilágító füstelvezető, min: 0,80m2 hatásos nyílásfelülettel, fix - felnyíló -fix, műanyag kültéri nyílászáró, hőszigetelt, fokozott légzárású ablak elhelyezése, szerelvényezve, finombeállítással, ötkamrás, 70mm AD PVC profil, kétrétegű hőszigetelő üvegezéssel, Uw<1,15 W/m2K, Ug<1,0 W/m2K, alsó mezők ragasztott biztonsági üvegezéssel, beépítés részletrajz szerint, tartozékokkal és kiegészítő elemekkel együtt kompletten, konszignációs jel: 13 | 2 | db | 0 | 0 | 0 | 0
19 | 44-011-1.1. | kültéri kétszárnyú ajtó 160/290 cm névleges mérettel, felnyíló, műanyag kültéri nyílászáró, hőszigetelt, fokozott légzárású ablak elhelyezése, szerelvényezve, finombeállítással, ötkamrás, 70mm AD PVC profil, kétrétegű hőszigetelő üvegezéssel, Uw<1,15 W/m2K, Ug<1,0 W/m2K, alsó mezők hőszigetelő tömör elemmel, beépítés részletrajz szerint, tartozékokkal és kiegészítő elemekkel együtt kompletten, konszignációs jel: 14 | 4 | db | 0 | 0 | 0 | 0
20 | 44-011-1.1. | kültéri ajtó 100/290 cm névleges mérettel, nyíló, műanyag kültéri nyílászáró, hőszigetelt, fokozott légzárású ablak elhelyezése, szerelvényezve, finombeállítással, ötkamrás, 70mm AD PVC profil, kétrétegű hőszigetelő üvegezéssel, Uw<1,15 W/m2K, Ug<1,0 W/m2K, alsó mezők hőszigetelő tömör elemmel, beépítés részletrajz szerint, tartozékokkal és kiegészítő elemekkel együtt kompletten, konszignációs jel: 14 | 4 | db | 0 | 0 | 0 | 0
21 | 44-011-1.1. | kültéri ajtó 80/290 cm névleges mérettel, nyíló, műanyag kültéri nyílászáró, hőszigetelt, fokozott légzárású ablak elhelyezése, szerelvényezve, finombeállítással, ötkamrás, 70mm AD PVC profil, kétrétegű hőszigetelő üvegezéssel, Uw<1,15 W/m2K, Ug<1,0 W/m2K, alsó mezők hőszigetelő tömör elemmel, beépítés részletrajz szerint, tartozékokkal és kiegészítő elemekkel együtt kompletten, konszignációs jel: 15 | 1 | db | 0 | 0 | 0 | 0
22 | 44-012-2. | 20/80cm hőszigetelő soroló elem, ablaktok anyagával megegyező hőtechnikai tulajdonsággal, fehér | 29 | db | 0 | 0 | 0 | 0
23 | 44-012-2. | 20/200cm hőszigetelő soroló elem, ablaktok anyagával megegyező hőtechnikai tulajdonsággal, fehér | 128 | db | 0 | 0 | 0 | 0
24 | 44-012-2. | 20/290cm hőszigetelő soroló elem, ablaktok anyagával megegyező hőtechnikai tulajdonsággal, fehér | 2 | db | 0 | 0 | 0 | 0
25 |  | négyszög keresztmetszetű levegő bevezető elem felszerelése nyílászáróba, AERECO EMM 717 önszabályozó higroszabályozású légbevezető - fehér, komforttér | 133 | db | 0 | 0 | 0 | 0
|  | Munkanem összesen: |  |  |  |  | 0 | 0

## 45.Fém nyílászáró és ép.lakatos
Ssz. | Tételszám | Tétel szövege | Menny. | Egység | Anyag egységár | Díj egységre | Anyag összesen | Díj összesen
1 | 45-000-1.1.3 | Fém nyílászáró szerkezetek bontása, fém portálok, üvegfalak, 2,01-5,00 m2 felület között | 1435 | m2 | 0 | 0 | 0 | 0
| 45-000-1.1. | Tűzlétra bontása, szintmagas | 4 | db | 0 | 0 | 0 | 0
| 45-001-11.6.1.1 | Kültéri ajtók, acél tűzvédelmi ajtó elhelyezése, 45 mm vastag, 2 oldalon falcolt ajtólappal, 0,9 mm lemezvastagsággal, ásványgyapot szigeteléssel, 100/210 mm névleges méret - EI30, választott RAL színben | 1 | db | 0 | 0 | 0 | 0
| 45-005-1.3 | Acél zsalus szellőző elhelyezése, 1700/800mm, mint Airvent JLM esővédő zsalu külső falnyílásba, friss levegő bevezetésére, lépcsőházak fszt, választott RAL színben, RWA zsalumozgató motor későbbi kiépíthetőségének lehetőségével (SM 220 Belimo) | 4 | db | 0 | 0 | 0 | 0
| 45-005-2.7 | kiegészítő hőszigetelést fogadó parapetelem - általános helyen, meglévő acél oszlopokra csavarozással rögzítve, tüzihorganyzott acél keretszerkezet, U100/50x4mm, cca. 90cm-ként összekötő merevítéssel, külső oldalon csavarozással rögzítettt tűz és nedvességálló 22mm vtg. OSB lappal - tételben költségelt, 3,6 x 0,85m | 28 | db | 0 | 0 | 0 | 0
| 45-005-2.7 | kiegészítő hőszigetelést fogadó parapetelem - általános helyen, meglévő acél oszlopokra csavarozással rögzítve, tüzihorganyzott acél keretszerkezet, U100/50x4mm, cca. 90cm-ként összekötő merevítéssel, külső oldalon csavarozással rögzítettt tűz és nedvességálló 22mm vtg. OSB lappal - tételben költségelt, 3,6 x 2,05m | 17 | db | 0 | 0 | 0 | 0
| 45-005-2.7 | kiegészítő hőszigetelést fogadó parapetelem - általános helyen, meglévő acél oszlopokra csavarozással rögzítve, tüzihorganyzott acél keretszerkezet, U100/50x4mm, cca. 90cm-ként összekötő merevítéssel, külső oldalon csavarozással rögzítettt tűz és nedvességálló 22mm vtg. OSB lappal - tételben költségelt, 2,7 x 0,85m | 4 | db | 0 | 0 | 0 | 0
| 45-005-2.7 | kiegészítő hőszigetelést fogadó parapetelem - tetőhöz csatlakozó parapetfalnál, meglévő acél oszlopokra csavarozással rögzítve, tüzihorganyzott acél keretszerkezet, U100/50x4mm, cca. 90cm-ként összekötő merevítéssel, külső oldalon csavarozással rögzítettt tűz és nedvességálló 22mm vtg. OSB lappal - tételben költségelt, 1,8x 0,66m | 1 | db | 0 | 0 | 0 | 0
| 45-005-2.7 | kiegészítő hőszigetelést fogadó parapetelem - tetőhöz csatlakozó parapetfalnál, meglévő acél oszlopokra csavarozással rögzítve, tüzihorganyzott acél keretszerkezet, U100/50x4mm, cca. 90cm-ként összekötő merevítéssel, külső oldalon csavarozással rögzítettt tűz és nedvességálló 22mm vtg. OSB lappal - tételben költségelt, 3,6 x 0,66m | 32 | db | 0 | 0 | 0 | 0
| 45-005-2.7 | kiegészítő hőszigetelést fogadó falelem - tömör falfelületnél, meglévő acél oszlopokra csavarozással rögzítve, tüzihorganyzott acél keretszerkezet, U100/50x4mm, cca. 90cm-ként összekötő merevítéssel, külső oldalon csavarozással rögzítettt tűz és nedvességálló 22mm vtg. OSB lappal - tételben költségelt, 3,6 x 2,95m | 1 | db | 0 | 0 | 0 | 0
| 45-005-2.7 | kiegészítő hőszigetelést fogadó falelem - tömör falfelületnél, meglévő acél oszlopokra csavarozással rögzítve, tüzihorganyzott acél keretszerkezet, U100/50x4mm, cca. 90cm-ként összekötő merevítéssel, külső oldalon csavarozással rögzítettt tűz és nedvességálló 22mm vtg. OSB lappal - tételben költségelt, 1,8 x 2,95m | 10 | db | 0 | 0 | 0 | 0
| 45-005-2.7 | kiegészítő hőszigetelést fogadó falelem - tömör falfelületnél, meglévő acél oszlopokra csavarozással rögzítve, tüzihorganyzott acél keretszerkezet, U100/50x4mm, cca. 90cm-ként összekötő merevítéssel, külső oldalon csavarozással rögzítettt tűz és nedvességálló 22mm vtg. OSB lappal - tételben költségelt, 0,8 x 2,95m | 12 | db | 0 | 0 | 0 | 0
| 45-005-2.7 | vízszigetelést fogadó L vas 480/150, 0,8mm vtg. Horganyzott lemezből, trapézlemez födémelemhez csavarozással rögzítve, diafragmákkal merevítve, acél parapetelemhez 50/50mm -es végigfutó horganyzott zártszelvényhez függőleges mozgást biztosító oválfuraton keresztül rögzítve, 3,6m hosszú darabokból, 2db pozitív, 2db negatív sarokelemmel, műhelyrajz és helyszíni felmérés szükséges | 117.5 | fm | 0 | 0 | 0 | 0
| 45-005-2.7 | 80/80keret, vízszigetelést fogadó L vas 460/150, 0,8mm vtg. Horganyzott lemezből, trapézlemez födémelemhez csavarozással rögzítve, diafragmákkal merevítve, 2. emelet feletti tetőkibúvó megmagasításához, műhelyrajz és helyszíni felmérés szükséges | 1 | db | 0 | 0 | 0 | 0
| 45-005-2.7 | külső lamellás árnyékoló fogadószerkezete - U profil beépítése, tüzihorganyzott acél, U100/150x4mm, 1600mm hosszú, beépítés déli homlokzati ablakok fölé, homlokzati hőszigetelésbe rejtve, részletrajz szerint | 96 | db | 0 | 0 | 0 | 0
|  | Munkanem összesen: |  |  |  |  | 0 | 0

## 47.Felületképzés
Ssz. | Tételszám | Tétel szövege | Menny. | Egység | Anyag egységár | Díj egységre | Anyag összesen | Díj összesen
1 | 47-011 | Diszperziós festés műanyag bázisú vizes-diszperziós fehér vagy gyárilag színezett festékkel, gipszkarton felületen illetve Ytong válaszfalon, felületelőkészítéssel, gletteléssel együtt, két rétegben, tagolatlan sima felületen Diszperzit belső falfesték, fehér 100, EAN: 5996281027308 | 796 | m2 | 0 | 0 | 0 | 0
|  | Munkanem összesen: |  |  |  |  | 0 | 0

## 48.Szigetelés
Ssz. | Tételszám | Tétel szövege | Menny. | Egység | Anyag egységár | Díj egységre | Anyag összesen | Díj összesen
1 | 48-000-1.1 ; 48-000-24.1 | BONTÁS!! - meglévő tetőszigetelés bontása (1-2rtg. Bitumenes lemez, cca. 65 mm kőzetygyapot) | 2020 | m2 | 0 | 0 | 0 | 0
2 | 48-007-11.1.1.3 | 16cm hőszigetelés elhelyezése tetőn- sávos ragasztással mechanikai rögzítéssel, Lapostető hő- és hangszigetelése; Egyenes rétegrendű nemjárható lapostetőn vagy extenzív zöldtetőn, vízszintes és függőleges felületen (rögzítés külön tételben), egy rétegben, lépésálló kőzetgyapot lemezzel, ROCKWOOL Hardrock Max inhomogén (kétrétegű) kőzetgyapot lemez 160 mm, a jelenlegi széles vízgyüjtő vápák lejtésmentesek. A Kivitelezés része a 16 cm vtg hőszigetelés mellett a vápákban 1% lejtés kialakítása két irányban az összefolyókhoz , tartozékokkal és kiegészítő elemekkel együtt kompletten | 2020 | m2 | 0 | 0 | 0 | 0
3 | 48-007-11.1.1.3 | attika utólagos hőszigetelése, 20cm széles lejtésadó elemmel, cca. 6cm-0cm vastagságban, ROCKWOOL Hardrock Max inhomogén (kétrétegű) kőzetgyapot lemez 60 mm, részletrajz szerint, 20cm kiterített szélessséggel | 349.8 | fm | 0 | 0 | 0 | 0
4 | 48-005-1.4.1.1 | Csapadékvíz elleni szigetelés; lapostetőn, mechanikai rögzítéssel (acél trapézlemezhez rögzített, 4 mm vtg horganyzott acéllemezből hajlított 60/160/100 mm méretű Z szelvények közvetítésével - tételben költségelt), sarokelemekkel, parapetre, attikafalra felhajtással, rögzítés csomópontok szerint, a megadott mennyiség kiterített méret, széles vápákban utólagosan hőszigetelésből kialakított 0,5%-os lejtéssel, , tartozékokkal és kiegészítő elemekkel együtt kompletten | 2170 | m2 | 0 | 0 | 0 | 0
5 | 48-005-1.83.2 | Csapadékvíz elleni szigetelés; Páraszellőző elhelyezése, PVC anyagú páraszellőző beépítése lágy PVC szigetelésű tetőben, csapadékvíz elleni szigeteléshez vízhatlanul csatlakoztatva, EUROSZIG ITALPROFILI Art 50 páraszellőző d75 h270 PVC lemezhez [vagy műszakilag ezzel egyenértékű], , tartozékokkal és kiegészítő elemekkel együtt kompletten | 122 | db | 0 | 0 | 0 | 0
6 | 48-005-1.71.2 | Csapadékvíz elleni szigetelés; Egytagú tetőösszefolyó beépítése, meglévő összefolyók helyén, (csatlakozó parapeteknél parapetfaltól ellentétes irányban 30cm-t elhúzva, csapadékvíz elleni szigeteléshez vízhatlanul csatlakoztatva, a meglévőkkel azonos acél összefolyók készítésével, az összefolyó gallérozást a beszorító gyűrűvel kell a lefolyóhoz csatlakoztatni, szükség esetén toldani, lágy PVC lemez szigetelésű tetőben, lombfogó kosárral - DN110 - meglévő acél lefolyórendszerhez csatlakoztatva, becsült mennyiség, tartozékokkal és kiegészítő elemekkel együtt kompletten | 72 | db | 0 | 0 | 0 | 0
7 | 48-005-1.71.2 | Csapadékvíz elleni szigetelés; Tetőfelépítmények (6 db nagy méretű szellőző - 80cm*80cm, 1 db tetőkibúvó - 100cm*100cm.) szegélyezése, egy réteg, minimum 1,2 mm vastag lágy PVC lemezzel, , becsült mennyiség, tartozékokkal és kiegészítő elemekkel együtt kompletten | 7 | db | 0 | 0 | 0 | 0
8 | 48-005-1.71.2 | Csapadékvíz elleni szigetelés; Tetőfelépítmények (kis méretű szellőző - 20cm átmérő.) szegélyezése, egy réteg, minimum 1,2 mm vastag lágy PVC lemezzel, , becsült mennyiség, tartozékokkal és kiegészítő elemekkel együtt kompletten | 65 | db | 0 | 0 | 0 | 0
9 | 48-002-1.4.2.2 | Talajnedvesség elleni szigetelés; Lábazatszigetelés terepcsatlakozás felett 30 cm magasságig felvezetve, terepcsatlakozás alatt 20 cm, utólagos XPS hőszigetelés alatt kivezetve, egy rétegben, mechanikai rögzítéssel és ragasztásával, DÖRKEN DELTA PROTEKT lemezzel, 60cm kiterített szélességben, tartozékokkal és kiegészítő elemekkel együtt kompletten | 242 | fm | 0 | 0 | 0 | 0
10 | 48-007-21.1.1.2 | Homlokzati fal hőszigetelése, 12cm grafitos, meglévő akasztott betonburkolaton, illetve szerelt OSB lapon, függőleges felületen, (rögzítés pontszerű mechanikai rögzítéssel műanyag vagy fém beütőszeges/csavaros műanyag beütődübelekkel és ragasztással, tételben költségelt) vékonyvakolat alatti méretstabil expandált polisztirolhab lemezzel, AUSTROTHERM GRAFIT REFLEX expandált polisztirol keményhab hőszigetelő lemez, 1000x500x120 mm [vagy műszakilag ezzel egyenértékű], tartozékokkal és kiegészítő elemekkel együtt kompletten | 1290 | m2 | 0 | 0 | 0 | 0
11 | 48-007-21.1.1.2 | Homlokzati fal hőszigetelése, 12cm - tűzvédelmi minősített A1, villámvédelmi levezetéseknél, meglévő akasztott betonburkolaton, illetve szerelt OSB lapon, függőleges felületen, (rögzítés pontszerű mechanikai rögzítéssel műanyag vagy fém beütőszeges/csavaros műanyag beütődübelekkel és ragasztással, tételben költségelt) vékonyvakolat alatti méretstabil expandált polisztirolhab lemezzel, ROCKWOOL Frontrock Max E vakolható, inhomogén kőzetgyapot lemez 120 mm [vagy műszakilag ezzel egyenértékű], tartozékokkal és kiegészítő elemekkel együtt kompletten | 50 | m2 | 0 | 0 | 0 | 0
12 | 48-007-31.1.2 | Tűzvédő kiegészítő hőszigetelés, acél parapet és fal keretelemben (lakatos kiírásban költségelt), 10cm vtg. MULTIROCK kőzetgyapot szigetelőanyaggal, ROCKWOOL Multirock többcélú kőzetgyapot lemez 100 mm [vagy műszakilag ezzel egyenértékű], tartozékokkal és kiegészítő elemekkel együtt kompletten | 390.5 | m2 | 0 | 0 | 0 | 0
13 | 48-007-31.1.2 | Kiegészítő hőszigetelés, acél parapet és fal keretelemben (lakatos kiírásban költségelt), 10+5cm vtg. MULTIROCK kőzetgyapot lemezzel, kőzetgyapot szigetelőanyaggal, ROCKWOOL Multirock többcélú kőzetgyapot lemez 100 mm +50mm[vagy műszakilag ezzel egyenértékű], tartozékokkal és kiegészítő elemekkel együtt kompletten | 53 | m2 | 0 | 0 | 0 | 0
14 | 48-010-1.4.2.1 | Hőszigetelés épületlábazaton, foltonként ragasztva és megtámasztva (rögzítés tételben költségelt, részletrajz szerint), egy rétegben, expandált polisztirolhab lemezzel, AUSTROTHERM Expert hőszigetelő lemez, 1265x615x100 mm [vagy műszakilag ezzel egyenértékű], tartozékokkal és kiegészítő elemekkel együtt kompletten | 120 | m2 | 0 | 0 | 0 | 0
15 | 48-010-1.4.2.1 | Hőszigetelés falon, attika csatlakozásoknál, foltonként ragasztva vagy megtámasztva (rögzítés tételben költségelt, részletrajz szerint), egy rétegben, expandált polisztirolhab lemezzel, AUSTROTHERM Expert hőszigetelő lemez, 1265x615x120 mm [vagy műszakilag ezzel egyenértékű], tartozékokkal és kiegészítő elemekkel együtt kompletten | 8 | m2 | 0 | 0 | 0 | 0
16 | 48-007- 41.3.1.2 | Kültéri mennyezet hőszigetelése, 10cm grafitos, meglévő kültéri álmennyezeten, vízszintes felületen, (rögzítés ragasztással, tételben költségelt) vékonyvakolat alatti méretstabil expandált polisztirolhab lemezzel, AUSTROTHERM GRAFIT REFLEX expandált polisztirol keményhab hőszigetelő lemez, 1000x500x100 mm [vagy műszakilag ezzel egyenértékű], tartozékokkal és kiegészítő elemekkel együtt kompletten | 12 | m2 | 0 | 0 | 0 | 0
17 | 48-005-1.41.1.1 | gőznyomás kiegyenlítő- védőréteg, 150 g/m2 súlyú geotextil, TYPAR SF44 hőkötött polipropilén geotextil, 150 g/m2, szakítószilárdság: 10,0 kN/m; Cikkszám: TYPSF44 [vagy műszakilag ezzel egyenértékű] | 2020 | m2 | 0 | 0 | 0 | 0
18 | 48-005-1.41.1.1 | alufólia betétes párazáró bitumenes lemez, ragasztással a meglévő, megmaradó azonos anyagú réteghez ragasztva | 2020 | m2 | 0 | 0 | 0 | 0
19 | 48-005-1.41.3.2 | Csapadékvíz elleni szigetelés; Alátét- és elválasztó rétegek beépítése, vízszigetelésre helyezett villámhárító betontuskók alatt 25x25 cm méretű szigetelő lemez elhelyezése (típusa a csapadékvíz elleni szigetelés anyagához igazodik), Filces alátét lemez bármely szigetelő lemezhez, 25x25 cm [vagy műszakilag ezzel egyenértékű] becsült mennyiség | 300 | db | 0 | 0 | 0 | 0
20 | 48-007-31.1.2 | Tűzvédő kiegészítő hőszigetelés ablak sorolóelem és acél oszlopok között - 8cm vastagságban, 8cm vtg. MULTIROCK kőzetgyapot szigetelőanyaggal, ROCKWOOL Multirock többcélú kőzetgyapot lemez 80 mm [vagy műszakilag ezzel egyenértékű], tartozékokkal és kiegészítő elemekkel együtt kompletten, 20cm szélességben, belső oldalon gipszkarton takarással | 82 | m2 | 0 | 0 | 0 | 0
|  | Munkanem összesen: |  |  |  |  | 0 | 0

## 71.Elektromosen.-ellátás, vill
Ssz. | Tételszám | Tétel szövege |  | Menny. | Egység | Anyag egységár | Díj egységre | Anyag összesen | Díj összesen
1. | 71-013-0-0000002 | Járulékos munkák homlokzati lámpák le és felszerelése, kiegészítő tartószerkezetre (lsd. Lakatos kiírás) |  | 30 | db | 0 | 0 | 0 | 0
2. | 71-013-0-0000003 | Járulékos munkák homlokzati kamerák és egyéb védelmi berendezések le és felszerelése, rendszer üzembe helyezése |  | 1 | tétel | 0 | 0 | 0 | 0
3. |  | EPH vezető napelem tartószerkezetekhez, kötőelemekkel, rögzítéssel, UV- és korrózióálló kivitelben | MLC 1x16mm2 | 100 | fm | 0 | 0 | 0 | 0
4. |  | Földelő kivezetés kialkítása: +1.00-es szintig kivezetve, tűzihorganyzott acél ∅10mm járulékos PVC szigeteléssel (korrózióvédelem) kell ellátni (a kiírt mennyiség nyomvonalhossz) |  | 6 | db. | 0 | 0 | 0 | 0
5. |  | Keresztföldelő csatlakozó zászlóval - Tüzihorganyzott acél - udvaron telepítve | 2.0m | 0 | db. | 0 | 0 | 0 | 0
6. |  | Villámvédelemi összekötő kör-keresztmetszetű acélhuzal, merítetten tűzihorganyzott, (a kiírt mennyiség nyomvonalhossz), betongúlás alátámasztással. | OBO elemekből tűzihorganyzott acél RD10 50cm kiemeléssel | 420 | fm. | 0 | 0 | 0 | 0
7. |  | Csavaros kötőelem a villámhárító rendszer különböző elemeinek összekötésére, felszerelve a vh. rendszer elemeihez illeszkedő kialakításással és anyaggal, (szükség esetén kettősfém) | OBO termékekből | 70 | db. | 0 | 0 | 0 | 0
8. |  | Csavaros kötőelem a villámhárító rendszer és fémszerkezetek összekötésére, felszerelve a vh. rendszer elemeihez illeszkedő kialakításással és anyaggal, (szükség esetén kettősfém) | OBO termékekből | 34 | db. | 0 | 0 | 0 | 0
9. |  | Villámvédelemi levezető laposacél, merítetten tűzihorganyzott (a kiírt mennyiség nyomvonalhossz) nem éghető szigetelőanyagba oldalfalra rögzítve | OBO elemekből tűzihorganyzott acél 3x35mm | 100 | fm. | 0 | 0 | 0 | 0
10. |  | Villámvédelmi vizsgáló csatlakozó (mérési hely) szabványos magasságban, szükséges apróanyagokkal, kiépítve | OBO termékekből | 6 | db. | 0 | 0 | 0 | 0
11. |  | Felfogórúd alumínium 0,5-1.0 m magas, tartóval rögzítve, rögzítőelemekkel vízszigeteléssel lapostetőre | Ø16mm 1.5m M10 menettel rögzítéshez | 2 | db. | 0 | 0 | 0 | 0
12. |  | Felfogórúd alumínium 1,5-2.5 m magas, tartóval rögzítve, rögzítőelemekke, lapostetőre | Ø16mm M10 menettel rögzítéshez | 10 | db. | 0 | 0 | 0 | 0
13. |  | Felfogórúd alumínium 1.0m megklvő antennára rögzítve | Ø16mm M10 menettel rögzítéshez | 2 | db. | 0 | 0 | 0 | 0
14. |  | Villámvédelmi földelő rendszer összekötése meglévő üzemi földelő hálózattal |  | 1 | klt | 0 | 0 | 0 | 0
15. |  | Ad-vesz mérőóra cseréjének várható költsége | Áramszolgáltatónak fizetendő | 1 | klt | 0 | 0 | 0 | 0
16. |  | A rendszer kezelési és karbantartási útmutatójának elkészítése | 3 pld. papír formátumban | 1 | tétel | 0 | 0 | 0 | 0
17. |  | Megvalósulási tervdokumentáció elkészítése, átadása | 1 pld. elektronikus formátumban (CD) | 1 | tétel | 0 | 0 | 0 | 0
18. |  | Villamos berendezés első feszültség alá helyezése, minősítő irat elkészítése, átadása | 3 pld. papír formátumban | 1 | tétel | 0 | 0 | 0 | 0
19. |  | Villamos berendezés tűzvédelmi műszaki követelmények szerinti vizsgálatának elvégzése, minősítő irat elkészítése, átadása | 3 pld. papír formátumban | 1 | tétel | 0 | 0 | 0 | 0
20. |  | Villámvédelmi felülvizsgálat elvégzése, minősítő irat elkészítése, átadása | 3 pld. papír formátumban | 1 | tétel | 0 | 0 | 0 | 0
21. |  | Érintésvédelmi és szabványossági felülvizsgálat elvégzése, mérőpontonként, minősítő irat elkészítése, átadása | 3 pld. papír formátumban | 1 | tétel | 0 | 0 | 0 | 0
|  | Munkanem összesen: | [5 empty] | 0 | 0

## 74.Tűz és füstvédelem
Ssz. | Tételszám | Tétel szövege | Menny. | Egység | Anyag egységár | Díj egységre | Anyag összesen | Díj összesen
1 | 74.000 | Nyugati szélfogó belső nyílászáró fölött szellőző rács beépítése füstelvezetéshez, hatásos nyílásfelület 2m2 | 1 | tétel | 0 | 0 | 0 | 0
|  | Munkanem összesen: |  |  |  |  | 0 | 0

## 75.Megújuló energiahaszn. ber.
Ssz. | Tétel szövege | Gyártmány | Menny. | Egység | Anyag egységár | Díj egységre | Anyag összesen | Díj összesen
1. | Inverter | Fronius Symo 12.5-3 M light | 1 | db | 0 | 0 | 0 | 0
2. | Inverter | Fronius Symo 17.5-3 M light | 1 | db | 0 | 0 | 0 | 0
3. | Inverter | Fronius Symo 20.0-3 M light | 1 | db | 0 | 0 | 0 | 0
4. | Polikristályos napelem | Canadian Solar CS6P-260P | 205 | db | 0 | 0 | 0 | 0
5. | Solar stringkábel | Berlin KBE Solar Multinorm 6mm2+ csatlakozók | 280 | fm | 0 | 0 | 0 | 0
6. | DC oldal túlfeszültség védelem elosztó (DC1-DC2) | 4 db Phoenix contact VAL-MS-T1/T2 1000 DC + 4 db Eaton P-Sol 30 lev. K. 1000V minősített IP 65 szekrényben | 1 | db | 0 | 0 | 0 | 0
7. | DC oldal túlfeszültség védelem elosztó (DC3) | 2 db Phoenix contact VAL-MS-T1/T2 1000 DC + 2 db Eaton P-Sol 30 lev. K. 1000V minősített IP 65 szekrényben | 1 | db | 0 | 0 | 0 | 0
8. | Tartószerkezet (rögzítés konténer sarokpontjaihoz) | Egyedi aluminium napelem tartószerkezet, 10 fokban döntve, konténerenként önállóan rögzítve, statikus jóváhagyással | 205 | klt | 0 | 0 | 0 | 0
9. | Inverter tartószerkezet | Oldalfalra | 3 | klt | 0 | 0 | 0 | 0
10. | Inverter elkerítés | Egyedi fém rácsszerkezet | 2 | klt | 0 | 0 | 0 | 0
11. | DC oldali szerelési költség |  | 1 | klt | 0 | 0 | 0 | 0
12. | Meglévő fogyasztásmérőhely szabványosítás |  | 1 | klt | 0 | 0 | 0 | 0
13. | Solar elosztó kábelek kiépítése - homlokzati falon vezetve | NYY 5x35mm2 + MLC 1x16mm2 | 2 | m | 0 | 0 | 0 | 0
14. | inverter kábel kiépítése kábeltálcában vezetve | NYY 5x6mm2 | 40 | m | 0 | 0 | 0 | 0
15. | inverter kábel kiépítése kábeltálcában vezetve | NYY 5x10mm2 | 3 | m | 0 | 0 | 0 | 0
16. | Tüzihorganyzott zárt kábeltálca tetőn vezetve, tartószerkezettel, betongúlás alátámasztással, csatlakozó idomokkal | OBO 100mm | 50 | m | 0 | 0 | 0 | 0
17. | Új Solar AC elosztó szekrény (AC3) | 1db C120N 80A 3P kismegszakító (főbiztosíték) 2db C60N 32A 3P kismegszakító (inverter 20.0kVA, 17.5kVA), 1db C60N 20A 3P kismegszakító (inverter 12.5kVA), 3db Ensto KS3.32 32A leválasztó kapcsoló (inverterek) | 1 | db | 0 | 0 | 0 | 0
18. | Konténerépület főelosztóban (AC2) 3x80A leágazás létesítése + OBO V5 B+C 3P+N túlfeszültségvédelem kialakítása |  | 1 | db | 0 | 0 | 0 | 0
19. | Főépület 0,4kV-os kapcsolóhelyiségben meglévő csatlakozószekrényben OBO V50 B+C 3P+N túlfeszültségvédelem kialakítása |  | 1 | db | 0 | 0 | 0 | 0
| Munkanem összesen: | [5 empty] | 0 | 0

## 82.Radiátorok
Ssz. | Tételszám | Tétel szövege | Menny. | Egység | Anyag egységár | Díj egységre | Anyag összesen | Díj összesen
1 | 82-000-4 | Lapradiátorok leszerelése elbontott nyílászárók előtt | 34 | db | 0 | 0 | 0 | 0
2 | 82-001 | Lapradiátorok visszaszerelése, szükséges fűtővezeték hosszabításokkal, épített YTONG parafetfal elé | 34 | db | 0 | 0 | 0 | 0
|  | Munkanem összesen: |  |  |  |  | 0 | 0

## 84.Légkondicionálók
Ssz. | Tételszám | Tétel szövege | Menny. | Egység | Anyag egységár | Díj egységre | Anyag összesen | Díj összesen
1 | 84-001-3.1.1-0000001 | Oldalfali mono és multi split klímák kültéri egységeinek leszerelése, áthelyezése 2. emeleti tetőre, vezetékek szükséges meghosszabításával (rejtett szerelés) | 20 | db | 0 | 0 | 0 | 0
|  | Munkanem összesen: |  |  |  |  | 0 | 0